## 1
芯鼎盛技术
升压恒压 TX4201 Vin:单节锂电 Out:5V 300mA BOM 日期:2016-5-20 版本:V1.0
NO. | 品名 | 规格 |  | 图号 | 数量 | 单位 | 备注
1 | PCB板 | PCB 双面FR4 27*22*1.2mm TX4201 |  | 组合 | 1 | Pcs
2 | 贴片IC | TX4201 SOT23-6 |  | U1 | 1 | Pcs
3 | 贴片电阻 | 1.02MΩ ±1% 0805 |  | R1 | 1 | Pcs
4 | 贴片电阻 | 330KΩ ±1% 0805 |  | R2 | 1 | Pcs
5 | 贴片电容 | 10uF/10V ±10% X7R 0805 |  | CIN.COUT | 2 | Pcs
6 | 贴片二极管 | SS14 1A/40V SMA |  | D1 | 1 | Pcs
7 | 贴片电感 |  | CD43 4.7uH ±10% | L1 | 1 | Pcs